## Sheet1
SUMMARY OUTPUT
Regression Statistics
Multiple R | 0.96284
R Square | 0.92706
Adjusted R Square | 0.92431
Standard Error | 0.013209
Observations | 56
ANOVA
| df | SS | MS | F | Significance F
Regression | 2 | 0.11753 | 0.058766 | 336.8164 | 7.3869e-31
Residual | 53 | 0.0092472 | 0.00017448
Total | 55 | 0.12678
| Coefficients | Standard Error | t Stat | P-value | Lower 95% | Upper 95% | Lower 95.0% | Upper 95.0%
Intercept | 0.0058208 | 0.0044296 | 1.3141 | 0.19448 | -0.0030638 | 0.014705 | -0.0030638 | 0.014705
Capacitance | 0.0061337 | 0.00038518 | 15.9242 | 7.5384e-22 | 0.0053611 | 0.0069063 | 0.0053611 | 0.0069063
Input Transition Time | 0.072353 | 0.0035302 | 20.4952 | 7.4258e-27 | 0.065272 | 0.079434 | 0.065272 | 0.079434

## Results_tpdr
Capacitance | Input Transition Time | Rise Delay | Fall Delay | nano
1 | 0 | 2.1504e-11 | 2.9615e-11 | 0.029615
3 | 0 | 2.8094e-11 | 3.6545e-11 | 0.036545
5 | 0 | 3.2909e-11 | 4.1526e-11 | 0.041526
7 | 0 | 3.7264e-11 | 4.6267e-11 | 0.046267
9 | 0 | 4.0805e-11 | 5.0302e-11 | 0.050302
11 | 0 | 4.4171e-11 | 5.3925e-11 | 0.053925
13 | 0 | 4.7209e-11 | 5.7494e-11 | 0.057494
15 | 0 | 5.002e-11 | 6.1067e-11 | 0.061067
1 | 0.25 | 2.848e-11 | 4.2349e-11 | 0.042349
3 | 0.25 | 3.9155e-11 | 5.3695e-11 | 0.053695
5 | 0.25 | 4.7454e-11 | 6.2758e-11 | 0.062758
7 | 0.25 | 5.4498e-11 | 7.0515e-11 | 0.070515
9 | 0.25 | 6.0777e-11 | 7.7155e-11 | 0.077155
11 | 0.25 | 6.6258e-11 | 8.3243e-11 | 0.083243
13 | 0.25 | 7.1401e-11 | 8.8881e-11 | 0.088881
15 | 0.25 | 7.6046e-11 | 9.3995e-11 | 0.093995
1 | 0.5 | 3.2875e-11 | 5.4663e-11 | 0.054663
3 | 0.5 | 4.7958e-11 | 7.1083e-11 | 0.071083
5 | 0.5 | 5.9984e-11 | 8.4428e-11 | 0.084428
7 | 0.5 | 7.0272e-11 | 9.5724e-11 | 0.095724
9 | 0.5 | 7.9378e-11 | 1.0571e-10 | 0.10571
11 | 0.5 | 8.7621e-11 | 1.1474e-10 | 0.11474
13 | 0.5 | 9.5209e-11 | 1.2296e-10 | 0.12296
15 | 0.5 | 1.0214e-10 | 1.306e-10 | 0.1306
1 | 0.75 | 3.4354e-11 | 6.3288e-11 | 0.063288
3 | 0.75 | 5.2615e-11 | 8.3474e-11 | 0.083474
5 | 0.75 | 6.7294e-11 | 9.9826e-11 | 0.099826
7 | 0.75 | 7.9966e-11 | 1.1372e-10 | 0.11372
9 | 0.75 | 9.117e-11 | 1.2613e-10 | 0.12613
11 | 0.75 | 1.0136e-10 | 1.374e-10 | 0.1374
13 | 0.75 | 1.1075e-10 | 1.4776e-10 | 0.14776
15 | 0.75 | 1.1947e-10 | 1.5738e-10 | 0.15738
1 | 1 | 3.4548e-11 | 7.0547e-11 | 0.070547
3 | 1 | 5.5321e-11 | 9.3661e-11 | 0.093661
5 | 1 | 7.208e-11 | 1.1229e-10 | 0.11229
7 | 1 | 8.6594e-11 | 1.2839e-10 | 0.12839
9 | 1 | 9.9511e-11 | 1.4277e-10 | 0.14277
11 | 1 | 1.113e-10 | 1.5587e-10 | 0.15587
13 | 1 | 1.2218e-10 | 1.6788e-10 | 0.16788
15 | 1 | 1.3233e-10 | 1.791e-10 | 0.1791
1 | 1.25 | 3.3854e-11 | 7.6954e-11 | 0.076954
3 | 1.25 | 5.6763e-11 | 1.0246e-10 | 0.10246
5 | 1.25 | 7.5353e-11 | 1.2314e-10 | 0.12314
7 | 1.25 | 9.1466e-11 | 1.4108e-10 | 0.14108
9 | 1.25 | 1.0584e-10 | 1.5706e-10 | 0.15706
11 | 1.25 | 1.19e-10 | 1.7168e-10 | 0.17168
13 | 1.25 | 1.3115e-10 | 1.8515e-10 | 0.18515
15 | 1.25 | 1.4249e-10 | 1.9777e-10 | 0.19777
1 | 1.5 | 3.267e-11 | 8.2777e-11 | 0.082777
3 | 1.5 | 5.7442e-11 | 1.1036e-10 | 0.11036
5 | 1.5 | 7.7617e-11 | 1.3286e-10 | 0.13286
7 | 1.5 | 9.5132e-11 | 1.5233e-10 | 0.15233
9 | 1.5 | 1.1077e-10 | 1.6977e-10 | 0.16977
11 | 1.5 | 1.2512e-10 | 1.8576e-10 | 0.18576
13 | 1.5 | 1.3836e-10 | 2.0048e-10 | 0.20048
15 | 1.5 | 1.5078e-10 | 2.1432e-10 | 0.21432