## Results_tpdr
Capacitance | Input Transition Time | Rise Delay | Fall Delay | max | nano
1 | 0 | 2.2304e-11 | 3.6009e-11 | 0 | 0.036009
3 | 0 | 2.7329e-11 | 4.0502e-11 | 0 | 0.040502
5 | 0 | 3.0835e-11 | 4.4096e-11 | 0 | 0.044096
7 | 0 | 3.419e-11 | 4.7593e-11 | 0 | 0.047593
9 | 0 | 3.7249e-11 | 5.0639e-11 | 0 | 0.050639
11 | 0 | 3.9782e-11 | 5.3374e-11 | 0 | 0.053374
13 | 0 | 4.2174e-11 | 5.6015e-11 | 0 | 0.056015
15 | 0 | 4.4514e-11 | 5.87e-11 | 0 | 0.0587
1 | 0.25 | 2.906e-11 | 5.0323e-11 | 0 | 0.050323
3 | 0.25 | 3.6708e-11 | 5.8246e-11 | 0 | 0.058246
5 | 0.25 | 4.3084e-11 | 6.4962e-11 | 0 | 0.064962
7 | 0.25 | 4.8603e-11 | 7.1013e-11 | 0 | 0.071013
9 | 0.25 | 5.3469e-11 | 7.6191e-11 | 0 | 0.076191
11 | 0.25 | 5.7934e-11 | 8.1135e-11 | 0 | 0.081135
13 | 0.25 | 6.2052e-11 | 8.5506e-11 | 0 | 0.085506
15 | 0.25 | 6.5818e-11 | 8.9799e-11 | 0 | 0.089799
1 | 0.5 | 3.2429e-11 | 6.3234e-11 | 0 | 0.063234
3 | 0.5 | 4.3496e-11 | 7.5569e-11 | 0 | 0.075569
5 | 0.5 | 5.2652e-11 | 8.5801e-11 | 0 | 0.085801
7 | 0.5 | 6.0636e-11 | 9.477e-11 | 0 | 0.09477
9 | 0.5 | 6.7826e-11 | 1.0271e-10 | 1.0271e-10 | 0.10271
11 | 0.5 | 7.4412e-11 | 1.1e-10 | 1.1e-10 | 0.11
13 | 0.5 | 8.0402e-11 | 1.1681e-10 | 1.1681e-10 | 0.11681
15 | 0.5 | 8.609e-11 | 1.231e-10 | 1.231e-10 | 0.1231
1 | 0.75 | 3.281e-11 | 7.1836e-11 | 0 | 0.071836
3 | 0.75 | 4.625e-11 | 8.7124e-11 | 0 | 0.087124
5 | 0.75 | 5.7466e-11 | 1.0005e-10 | 1.0005e-10 | 0.10005
7 | 0.75 | 6.7275e-11 | 1.1124e-10 | 1.1124e-10 | 0.11124
9 | 0.75 | 7.6092e-11 | 1.2134e-10 | 1.2134e-10 | 0.12134
11 | 0.75 | 8.4179e-11 | 1.3059e-10 | 1.3059e-10 | 0.13059
13 | 0.75 | 9.1702e-11 | 1.3912e-10 | 1.3912e-10 | 0.13912
15 | 0.75 | 9.872e-11 | 1.4705e-10 | 1.4705e-10 | 0.14705
1 | 1 | 3.1842e-11 | 7.878e-11 | 0 | 0.07878
3 | 1 | 4.724e-11 | 9.6586e-11 | 0 | 0.096586
5 | 1 | 6.0067e-11 | 1.1141e-10 | 1.1141e-10 | 0.11141
7 | 1 | 7.134e-11 | 1.2453e-10 | 1.2453e-10 | 0.12453
9 | 1 | 8.1503e-11 | 1.3627e-10 | 1.3627e-10 | 0.13627
11 | 1 | 9.0826e-11 | 1.4702e-10 | 1.4702e-10 | 0.14702
13 | 1 | 9.9492e-11 | 1.5702e-10 | 1.5702e-10 | 0.15702
15 | 1 | 1.0763e-10 | 1.6637e-10 | 1.6637e-10 | 0.16637
1 | 1.25 | 3.0153e-11 | 8.5103e-11 | 0 | 0.085103
3 | 1.25 | 4.7146e-11 | 1.0484e-10 | 1.0484e-10 | 0.10484
5 | 1.25 | 6.1397e-11 | 1.2144e-10 | 1.2144e-10 | 0.12144
7 | 1.25 | 7.3886e-11 | 1.3595e-10 | 1.3595e-10 | 0.13595
9 | 1.25 | 8.5181e-11 | 1.4914e-10 | 1.4914e-10 | 0.14914
11 | 1.25 | 9.5564e-11 | 1.612e-10 | 1.612e-10 | 0.1612
13 | 1.25 | 1.0522e-10 | 1.7239e-10 | 1.7239e-10 | 0.17239
15 | 1.25 | 1.1429e-10 | 1.8289e-10 | 1.8289e-10 | 0.18289
1 | 1.5 | 2.7912e-11 | 9.1105e-11 | 0 | 0.091105
3 | 1.5 | 4.6359e-11 | 1.1253e-10 | 1.1253e-10 | 0.11253
5 | 1.5 | 6.1802e-11 | 1.3049e-10 | 1.3049e-10 | 0.13049
7 | 1.5 | 7.5427e-11 | 1.4637e-10 | 1.4637e-10 | 0.14637
9 | 1.5 | 8.7702e-11 | 1.6066e-10 | 1.6066e-10 | 0.16066
11 | 1.5 | 9.9008e-11 | 1.7387e-10 | 1.7387e-10 | 0.17387
13 | 1.5 | 1.0954e-10 | 1.8613e-10 | 1.8613e-10 | 0.18613
15 | 1.5 | 1.1944e-10 | 1.9762e-10 | 1.9762e-10 | 0.19762