## data
capacitance | Input Transition Time | Rise Delay | Fall Delay | max(rise,fall) | max * 10^9
1 | 0 | 4.3693e-11 | 2.1513e-11 | 0 | 0.043693
3 | 0 | 5.0675e-11 | 2.7288e-11 | 0 | 0.050675
5 | 0 | 5.6247e-11 | 3.209e-11 | 0 | 0.056247
7 | 0 | 6.1662e-11 | 3.5995e-11 | 0 | 0.061662
9 | 0 | 6.6896e-11 | 3.9456e-11 | 0 | 0.066896
11 | 0 | 7.2065e-11 | 4.2837e-11 | 0 | 0.072065
13 | 0 | 7.7234e-11 | 4.5664e-11 | 0 | 0.077234
15 | 0 | 8.2387e-11 | 4.8398e-11 | 0 | 0.082387
1 | 0.25 | 6.5861e-11 | 2.6738e-11 | 0 | 0.065861
3 | 0.25 | 7.8954e-11 | 3.6114e-11 | 0 | 0.078954
5 | 0.25 | 8.9112e-11 | 4.3641e-11 | 0 | 0.089112
7 | 0.25 | 9.7694e-11 | 5.0216e-11 | 0 | 0.097694
9 | 0.25 | 1.0516e-10 | 5.6022e-11 | 1.0516e-10 | 0.10516
11 | 0.25 | 1.1197e-10 | 6.1241e-11 | 1.1197e-10 | 0.11197
13 | 0.25 | 1.1822e-10 | 6.6115e-11 | 1.1822e-10 | 0.11822
15 | 0.25 | 1.2397e-10 | 7.0592e-11 | 1.2397e-10 | 0.12397
1 | 0.5 | 8.9385e-11 | 2.6708e-11 | 0 | 0.089385
3 | 0.5 | 1.0938e-10 | 4.05e-11 | 1.0938e-10 | 0.10938
5 | 0.5 | 1.2513e-10 | 5.1597e-11 | 1.2513e-10 | 0.12513
7 | 0.5 | 1.3837e-10 | 6.1067e-11 | 1.3837e-10 | 0.13837
9 | 0.5 | 1.5e-10 | 6.946e-11 | 1.5e-10 | 0.15
11 | 0.5 | 1.6043e-10 | 7.7098e-11 | 1.6043e-10 | 0.16043
13 | 0.5 | 1.6993e-10 | 8.4186e-11 | 1.6993e-10 | 0.16993
15 | 0.5 | 1.7871e-10 | 9.0719e-11 | 1.7871e-10 | 0.17871
1 | 0.75 | 1.0757e-10 | 2.2865e-11 | 1.0757e-10 | 0.10757
3 | 0.75 | 1.3243e-10 | 4.0033e-11 | 1.3243e-10 | 0.13243
5 | 0.75 | 1.5233e-10 | 5.3753e-11 | 1.5233e-10 | 0.15233
7 | 0.75 | 1.6927e-10 | 6.5568e-11 | 1.6927e-10 | 0.16927
9 | 0.75 | 1.8411e-10 | 7.6048e-11 | 1.8411e-10 | 0.18411
11 | 0.75 | 1.9752e-10 | 8.5545e-11 | 1.9752e-10 | 0.19752
13 | 0.75 | 2.097e-10 | 9.4309e-11 | 2.097e-10 | 0.2097
15 | 0.75 | 2.2096e-10 | 1.0248e-10 | 2.2096e-10 | 0.22096
1 | 1 | 1.2397e-10 | 1.6907e-11 | 1.2397e-10 | 0.12397
3 | 1 | 1.5256e-10 | 3.6959e-11 | 1.5256e-10 | 0.15256
5 | 1 | 1.7562e-10 | 5.3106e-11 | 1.7562e-10 | 0.17562
7 | 1 | 1.9542e-10 | 6.6833e-11 | 1.9542e-10 | 0.19542
9 | 1 | 2.1297e-10 | 7.9077e-11 | 2.1297e-10 | 0.21297
11 | 1 | 2.2873e-10 | 9.0198e-11 | 2.2873e-10 | 0.22873
13 | 1 | 2.4324e-10 | 1.0044e-10 | 2.4324e-10 | 0.24324
15 | 1 | 2.566e-10 | 1.0996e-10 | 2.566e-10 | 0.2566
1 | 1.25 | 1.3972e-10 | 9.6452e-12 | 1.3972e-10 | 0.13972
3 | 1.25 | 1.7117e-10 | 3.2249e-11 | 1.7117e-10 | 0.17117
5 | 1.25 | 1.9683e-10 | 5.0423e-11 | 1.9683e-10 | 0.19683
7 | 1.25 | 2.1898e-10 | 6.5996e-11 | 2.1898e-10 | 0.21898
9 | 1.25 | 2.3869e-10 | 7.9814e-11 | 2.3869e-10 | 0.23869
11 | 1.25 | 2.5655e-10 | 9.2333e-11 | 2.5655e-10 | 0.25655
13 | 1.25 | 2.7293e-10 | 1.0389e-10 | 2.7293e-10 | 0.27293
15 | 1.25 | 2.8819e-10 | 1.1465e-10 | 2.8819e-10 | 0.28819
1 | 1.5 | 1.551e-10 | 1.4474e-12 | 1.551e-10 | 0.1551
3 | 1.5 | 1.8896e-10 | 2.6411e-11 | 1.8896e-10 | 0.18896
5 | 1.5 | 2.1674e-10 | 4.6446e-11 | 2.1674e-10 | 0.21674
7 | 1.5 | 2.4088e-10 | 6.3656e-11 | 2.4088e-10 | 0.24088
9 | 1.5 | 2.6246e-10 | 7.8868e-11 | 2.6246e-10 | 0.26246
11 | 1.5 | 2.8208e-10 | 9.2752e-11 | 2.8208e-10 | 0.28208
13 | 1.5 | 3.0015e-10 | 1.0546e-10 | 3.0015e-10 | 0.30015
15 | 1.5 | 3.1697e-10 | 1.1733e-10 | 3.1697e-10 | 0.31697

## Regresssion
SUMMARY OUTPUT
Regression Statistics
Multiple R | 0.97474
R Square | 0.95012
Adjusted R Square | 0.94824
Standard Error | 0.016406
Observations | 56
ANOVA
| df | SS | MS | F | Significance F
Regression | 2 | 0.27172 | 0.13586 | 504.7517 | 3.1301e-35
Residual | 53 | 0.014265 | 0.00026916
Total | 55 | 0.28598
| Coefficients | Standard Error | t Stat | P-value | Lower 95% | Upper 95% | Lower 95.0% | Upper 95.0%
Intercept | 0.012537 | 0.0055017 | 2.2787 | 0.026741 | 0.0015017 | 0.023572 | 0.0015017 | 0.023572
capacitance | 0.0074183 | 0.00047841 | 15.5061 | 2.4174e-21 | 0.0064587 | 0.0083779 | 0.0064587 | 0.0083779
Input Transition Time | 0.1216 | 0.0043847 | 27.732 | 3.1623e-33 | 0.1128 | 0.13039 | 0.1128 | 0.13039